## Sheet1
Cd*.5*p*A*v^2
| Tall Circumfrence (m) | Wide Circumfrence(m) | Hight(m) | Width(m) | Volume (m3) | ratio | Cd | A | Fd
Goal | 6.477 | 8.618 | 0.98793 | 2.7432 | 3.8926 | 0.36014 | 0.21249 | 0.76656 | 7.9738
V1 | 7.2136 | 7.8486 | 2.0744 | 2.4983 | 6.7793 | 0.83034 | 0.3992 | 3.3798 | 66.0479
V2 | 6.5278 | 6.9088 | 1.9491 | 2.1991 | 4.9355 | 0.88628 | 0.42308 | 2.9836 | 61.7933
V3 | 6.8326 | 7.2898 | 2.0189 | 2.3204 | 5.6917 | 0.87006 | 0.41614 | 3.2012 | 65.2129
V4 | 6.985 | 7.4676 | 2.0583 | 2.377 | 6.0895 | 0.86594 | 0.41438 | 3.3276 | 67.5002
V5 | 6.8326 | 7.8232 | 1.8053 | 2.4902 | 5.8616 | 0.72496 | 0.35468 | 2.5597 | 44.4434
V6 Gondola | dimensions with in 1" of V5
V7 all parts | 6.9977 | 8.1788 | 1.7735 | 2.6034 | 6.2937 | 0.68123 | 0.33643 | 2.4703 | 40.6846
[7 empty] | 0.33643 | 2.4703 | 0.50904
[7 empty] | 0.67618 | 5.3232 | 2.2046